## Sheet1
Designer | Farhad Sedri | Farhad Sedri | Farhad Sedri | Farhad Sedri | Farhad Sedri | Farhad Sedri | Farhad Sedri | Farhad Sedri | Farhad Sedri | Farhad Sedri | Farhad Sedri | Farhad Sedri | Farhad Sedri
Version | 1.6 | 1.6 | 1.6 | 1.6 | 1.6 | 1.6 | 1.6 | 1.6 | 1.6 | 1.6 | 1.6 | 1.6 | 1.6
`____________________General____________________`
CONFIG | HP-STAT-T-S0 | HP-STAT-T-S1 | HP-STAT-T-S2 | HP-STAT-T-S3 | HP-STAT-T-S4 | HP-STAT-T-S5 | HP-STAT-T-S6 | HP-TURB-S1 | HP-TURB-S2 | HP-TURB-S3 | HP-TURB-S4 | HP-TURB-S5 | HP-TURB-S6
BLADE_TYPE | STATOR | STATOR | STATOR | STATOR | STATOR | STATOR | STATOR | TURBINE | TURBINE | TURBINE | TURBINE | TURBINE | TURBINE
STATOR_TYPE | TURBINE | TURBINE | TURBINE | TURBINE | TURBINE | TURBINE | TURBINE | TURBINE | TURBINE | TURBINE | TURBINE | TURBINE | TURBINE
ROTATION | CCW | CCW | CCW | CCW | CCW | CCW | CCW | CW | CW | CW | CW | CW | CW
TIP_SHROUD | YES | YES | YES | YES | YES | YES | YES | YES | YES | YES | YES | YES | YES
FILLET | YES | YES | YES | YES | YES | YES | YES | YES | YES | YES | YES | YES | YES
AIRFOIL_PROFILE_ROOT | 2 | 4 | 4 | 4 | 4 | 4 | 4 | 4 | 4 | 4 | 4 | 4 | 4
AIRFOIL_PROFILE_TIP | 2 | 4 | 4 | 4 | 4 | 4 | 4 | 4 | 4 | 4 | 4 | 4 | 4
DENT_PROFILE | 3 | 3 | 3 | 3 | 3 | 3 | 3 | 3 | 3 | 3 | 3 | 3 | 3
STATOR_TIP_CUT_PROFILE | 4 | 4 | 4 | 4 | 4 | 4 | 4 | 4 | 4 | 4 | 4 | 4 | 4
CHORD_LENGTH (mm) | 86 | 91 | 96 | 100 | 101 | 101 | 101 | 89 | 94 | 99 | 101 | 101 | 101
DENT_DEPTH_RATIO | 0.3 | 0.3 | 0.3 | 0.3 | 0.3 | 0.3 | 0.3 | 1 | 1.1 | 1.2 | 1.3 | 1.4 | 1.5
ROOT_DEPTH_RATIO | 0.1 | 0.1 | 0.1 | 0.1 | 0.1 | 0.1 | 0.1 | 0.05 | 0.05 | 0.05 | 0.05 | 0.05 | 0.05
TIP_SHROUD_THICKNESS_RATIO | 0.1 | 0.1 | 0.1 | 0.1 | 0.1 | 0.1 | 0.1 | 0.08 | 0.08 | 0.08 | 0.08 | 0.08 | 0.08
ANGLE_INVOLUTE (deg) | 0 | 0 | 0 | 0 | 0 | 0 | 0 | 0 | 0 | 0 | 0 | 0 | 0
ANGLE_ATTACK_TIP (deg) | 0 | 10 | 10 | 10 | 10 | 10 | 10 | 20 | 20 | 20 | 20 | 20 | 20
ANGLE_ATTACK_ROOT (deg) | 0 | 10 | 10 | 10 | 10 | 10 | 10 | 20 | 20 | 20 | 20 | 20 | 20
`____________________Cascade____________________`
AUTO_CASCADE | NO | NO | NO | NO | NO | NO | NO | NO | NO | NO | NO | NO | NO
N_BLADE_MANUAL | 72 | 72 | 72 | 72 | 72 | 72 | 72 | 72 | 72 | 72 | 72 | 72 | 72
`____________________Airfoil____________________`
TIP_SCALE_RATIO | 1 | 1 | 1 | 1 | 1 | 1 | 1 | 1 | 1 | 1 | 1 | 1 | 1
TIP_AFFINITY_Y_RATIO | 0.8 | 0.8 | 0.8 | 0.8 | 0.8 | 0.8 | 0.8 | 0.8 | 0.8 | 0.8 | 0.8 | 0.8 | 0.8
ROOT_AFFINITY_Y_RATIO | 0.8 | 0.8 | 0.8 | 0.8 | 0.8 | 0.8 | 0.8 | 0.8 | 0.8 | 0.8 | 0.8 | 0.8 | 0.8
TIP_LE_RADIUS_RATIO | 0.01 | 0.01 | 0.01 | 0.01 | 0.01 | 0.01 | 0.01 | 0.01 | 0.01 | 0.01 | 0.01 | 0.01 | 0.01
TIP_TE_RADIUS_RATIO | 0.005 | 0.005 | 0.005 | 0.005 | 0.005 | 0.005 | 0.005 | 0.005 | 0.005 | 0.005 | 0.005 | 0.005 | 0.005
ROOT_LE_RADIUS_RATIO | 0.01 | 0.01 | 0.01 | 0.01 | 0.01 | 0.01 | 0.01 | 0.01 | 0.01 | 0.01 | 0.01 | 0.01 | 0.01
ROOT_TE_RADIUS_RATIO | 0.005 | 0.005 | 0.005 | 0.005 | 0.005 | 0.005 | 0.005 | 0.005 | 0.005 | 0.005 | 0.005 | 0.005 | 0.005
`____________________Blade______________________`
ROOT_FRONT_OFFSET_RATIO | 0.05 | 0.05 | 0.05 | 0.05 | 0.05 | 0.05 | 0.05 | 0.05 | 0.05 | 0.05 | 0.05 | 0.05 | 0.05
ROOT_REAR_OFFSET_RATIO | 0.05 | 0.05 | 0.05 | 0.05 | 0.05 | 0.05 | 0.05 | 0.05 | 0.05 | 0.05 | 0.05 | 0.05 | 0.05
ROOT_SIDE_OFFSET_RATIO | 0.05 | 0.05 | 0.05 | 0.05 | 0.05 | 0.05 | 0.05 | 0.05 | 0.05 | 0.05 | 0.05 | 0.05 | 0.05
TIP_FRONT_OFFSET_RATIO | 0.05 | 0.05 | 0.05 | 0.05 | 0.05 | 0.05 | 0.05 | 0.05 | 0.05 | 0.05 | 0.05 | 0.05 | 0.05
TIP_REAR_OFFSET_RATIO | 0.05 | 0.05 | 0.05 | 0.05 | 0.05 | 0.05 | 0.05 | 0.05 | 0.05 | 0.05 | 0.05 | 0.05 | 0.05
TIP_SIDE_OFFSET_ANGLE (deg) | 0 | 0 | 0 | 0 | 0 | 0 | 0 | 0 | 0 | 0 | 0 | 0 | 0
ROOT_Y_OFFSET_RATIO | 0 | 0 | 0 | 0 | 0 | 0 | 0 | 0 | 0 | 0 | 0 | 0 | 0
TIP_Y_OFFSET_RATIO | 0 | 0 | 0 | 0 | 0 | 0 | 0 | 0 | 0 | 0 | 0 | 0 | 0
TIP_X_OFFSET_RATIO | 0.05 | 0.05 | 0.05 | 0.05 | 0.05 | 0.05 | 0.05 | 0.05 | 0.05 | 0.05 | 0.05 | 0.05 | 0.05
`____________________Blade_Advanced_1___________`
BLADE_LE_TIP_CURVE_TENSION | 0 | 0 | 0 | 0 | 0 | 0 | 0 | 0 | 0 | 0 | 0 | 0 | 0
BLADE_LE_TIP_GUIDE_ANGLE (deg) | 0 | 0 | 0 | 0 | 0 | 0 | 0 | 0 | 0 | 0 | 0 | 0 | 0
BLADE_LE_TIP_STRAIGHT_RATIO | 0 | 0 | 0 | 0 | 0 | 0 | 0 | 0 | 0 | 0 | 0 | 0 | 0
BLADE_LE_ROOT_CURVE_TENSION | 0 | 0 | 0 | 0 | 0 | 0 | 0 | 0 | 0 | 0 | 0 | 0 | 0
BLADE_LE_ROOT_GUIDE_ANGLE (deg) | 0 | 0 | 0 | 0 | 0 | 0 | 0 | 0 | 0 | 0 | 0 | 0 | 0
BLADE_LE_ROOT_STRAIGHT_RATIO | 0 | 0 | 0 | 0 | 0 | 0 | 0 | 0 | 0 | 0 | 0 | 0 | 0
BLADE_TE_TIP_CURVE_TENSION | 0 | 0 | 0 | 0 | 0 | 0 | 0 | 0 | 0 | 0 | 0 | 0 | 0
BLADE_TE_TIP_GUIDE_ANGLE (deg) | 0 | 0 | 0 | 0 | 0 | 0 | 0 | 0 | 0 | 0 | 0 | 0 | 0
BLADE_TE_TIP_STRAIGHT_RATIO | 0 | 0 | 0 | 0 | 0 | 0 | 0 | 0 | 0 | 0 | 0 | 0 | 0
BLADE_TE_ROOT_CURVE_TENSION | 0 | 0 | 0 | 0 | 0 | 0 | 0 | 0 | 0 | 0 | 0 | 0 | 0
BLADE_TE_ROOT_GUIDE_ANGLE (deg) | 0 | 0 | 0 | 0 | 0 | 0 | 0 | 0 | 0 | 0 | 0 | 0 | 0
BLADE_TE_ROOT_STRAIGHT_RATIO | 0 | 0 | 0 | 0 | 0 | 0 | 0 | 0 | 0 | 0 | 0 | 0 | 0
`____________________Blade_Advanced_2___________`
BLADE_LE_BULGE_X_RATIO | 0 | 0 | 0 | 0 | 0 | 0 | 0 | 0 | 0 | 0 | 0 | 0 | 0
BLADE_LE_BULGE_Y_RATIO | 0 | 0 | 0 | 0 | 0 | 0 | 0 | 0 | 0 | 0 | 0 | 0 | 0
BLADE_LE_BULGE_Z_RATIO | 0.5 | 0.5 | 0.5 | 0.5 | 0.5 | 0.5 | 0.5 | 0.5 | 0.5 | 0.5 | 0.5 | 0.5 | 0.5
BLADE_TE_BULGE_X_RATIO | 0 | 0 | 0 | 0 | 0 | 0 | 0 | 0 | 0 | 0 | 0 | 0 | 0
BLADE_TE_BULGE_Y_RATIO | 0 | 0 | 0 | 0 | 0 | 0 | 0 | 0 | 0 | 0 | 0 | 0 | 0
BLADE_TE_BULGE_Z_RATIO | 0.5 | 0.5 | 0.5 | 0.5 | 0.5 | 0.5 | 0.5 | 0.5 | 0.5 | 0.5 | 0.5 | 0.5 | 0.5
`____________________Blade_Fillet_______________`
FILLET_BASE_MAX_RATIO | 0.02 | 0.02 | 0.02 | 0.02 | 0.02 | 0.02 | 0.02 | 0.04 | 0.04 | 0.04 | 0.04 | 0.04 | 0.04
FILLET_ROOT_BASE_RATIO | 0.5 | 0.5 | 0.5 | 0.5 | 0.5 | 0.5 | 0.5 | 0.5 | 0.5 | 0.5 | 0.5 | 0.5 | 0.5
FILLET_ROOT_HEIGHT_RATIO | 1 | 1 | 1 | 1 | 1 | 1 | 1 | 1 | 1 | 1 | 1 | 1 | 1
FILLET_ROOT_TENSION | 0.2 | 0.2 | 0.2 | 0.2 | 0.2 | 0.2 | 0.2 | 0.5 | 0.5 | 0.5 | 0.5 | 0.5 | 0.5
FILLET_TIP_BASE_RATIO | 0.5 | 0.5 | 0.5 | 0.5 | 0.5 | 0.5 | 0.5 | 0.5 | 0.5 | 0.5 | 0.5 | 0.5 | 0.5
FILLET_TIP_HEIGHT_RATIO | 1 | 1 | 1 | 1 | 1 | 1 | 1 | 1 | 1 | 1 | 1 | 1 | 1
FILLET_TIP_TENSION | 0.2 | 0.2 | 0.2 | 0.2 | 0.2 | 0.2 | 0.2 | 0.5 | 0.5 | 0.5 | 0.5 | 0.5 | 0.5
`____________________Dent_______________________`
DENT_STEM_THICKNESS_RATIO | 0.6 | 0.6 | 0.6 | 0.6 | 0.6 | 0.6 | 0.6 | 0.8 | 0.8 | 0.8 | 0.8 | 0.8 | 0.8
DENT_FILLET_RATIO | 0.8 | 0.8 | 0.8 | 0.8 | 0.8 | 0.8 | 0.8 | 0.8 | 0.8 | 0.8 | 0.8 | 0.8 | 0.8
DENT_FILLET_TENSION | 0.3 | 0.3 | 0.3 | 0.3 | 0.3 | 0.3 | 0.3 | 0.3 | 0.3 | 0.3 | 0.3 | 0.3 | 0.3
DENT_CORNER_RADIUS (mm) | 1.5 | 1.5 | 1.5 | 1.5 | 1.5 | 1.5 | 1.5 | 2 | 2 | 2 | 2 | 2 | 2
`____________________Dent_Advanced______________`
FIR_TRI_STEM_HEIGHT_RATIO | 0.4 | 0.4 | 0.4 | 0.4 | 0.4 | 0.4 | 0.4 | 0.8 | 0.8 | 0.8 | 0.8 | 0.8 | 0.8
FIR_TRI_TOP_1 | 1 | 1 | 1 | 1 | 1 | 1 | 1 | 1 | 1 | 1 | 1 | 1 | 1
FIR_TRI_TOP_2 | 0.6 | 0.6 | 0.6 | 0.6 | 0.6 | 0.6 | 0.6 | 0.6 | 0.6 | 0.6 | 0.6 | 0.6 | 0.6
FIR_TRI_BOTTOM_1 | 0.6 | 0.6 | 0.6 | 0.6 | 0.6 | 0.6 | 0.6 | 0.5 | 0.5 | 0.5 | 0.5 | 0.5 | 0.5
FIR_TRI_BOTTOM_2 | 0.1 | 0.1 | 0.1 | 0.1 | 0.1 | 0.1 | 0.1 | 0.2 | 0.2 | 0.2 | 0.2 | 0.2 | 0.2
`____________________Extra______________________`
VARIABLE_STATOR_AXIS_CAMBER_RATIO | 0.4 | 0.4 | 0.4 | 0.4 | 0.4 | 0.4 | 0.4 | 0.4 | 0.4 | 0.4 | 0.4 | 0.4 | 0.4

## Sheet2
86 | 91 | 96 | 100 | 101 | 101
89 | 94 | 99 | 101 | 101 | 101 | 101
86 | 89 | 91 | 94 | 96 | 99 | 100 | 101 | 101 | 101 | 101 | 101 | 101
86 | 91 | 96 | 100 | 101 | 101 | 101 | 89 | 94 | 99 | 101 | 101 | 101
81.8896 | 86.6506 | 91.4116 | 95.2204 | 96.1726 | 96.1726 | 96.1726