## Sheet1
Designer | Farhad Sedri | Farhad Sedri | Farhad Sedri | Farhad Sedri | Farhad Sedri
Version | 1.5 | 1.5 | 1.5 | 1.5 | 1.5
`____________________General____________________`
CONFIG | HP-STAT-T-S0 | HP-STAT-T-S1 | HP-STAT-T-S2 | HP-TURB-S1 | HP-TURB-S2
BLADE_TYPE | STATOR | STATOR | STATOR | TURBINE | TURBINE
STATOR_TYPE | TURBINE | TURBINE | COMPRESSOR | TURBINE | TURBINE
ROTATION | CCW | CCW | CCW | CW | CW
TIP_SHROUD | YES | YES | YES | NO | NO
FILLET | YES | YES | YES | YES | YES
AIRFOIL_PROFILE_ROOT | 2 | 5 | 2 | 6 | 6
AIRFOIL_PROFILE_TIP | 2 | 5 | 2 | 6 | 6
DENT_PROFILE | 4 | 3 | 3 | 4 | 4
STATOR_TIP_CUT_PROFILE | 4 | 4 | 4 | 4 | 4
CHORD_LENGTH (mm) | 83 | 96 | 109 | 90 | 102
DENT_DEPTH_RATIO | 0.3 | 0.3 | 0.3 | 0.3 | 0.3
ROOT_DEPTH_RATIO | 0.05 | 0.05 | 0.05 | 0.05 | 0.05
TIP_SHROUD_THICKNESS_RATIO | 0.1 | 0.1 | 0.1 | 0.1 | 0.1
ANGLE_INVOLUTE (deg) | 0 | 0 | 0 | 0 | 0
ANGLE_ATTACK_TIP (deg) | -30 | 0 | 20 | 30 | 25
ANGLE_ATTACK_ROOT (deg) | -30 | 0 | 20 | 30 | 25
`____________________Cascade____________________`
AUTO_CASCADE | NO | NO | NO | NO | NO
N_BLADE_MANUAL | 40 | 40 | 40 | 40 | 40
`____________________Airfoil____________________`
TIP_SCALE_RATIO | 1 | 1 | 1 | 1 | 1
TIP_AFFINITY_Y_RATIO | 1.5 | 1 | 3 | 1 | 0.8
ROOT_AFFINITY_Y_RATIO | 1.5 | 1 | 3 | 1 | 0.8
TIP_LE_RADIUS_RATIO | 0.005 | 0.01 | 0.01 | 0.01 | 0.01
TIP_TE_RADIUS_RATIO | 0.005 | 0.005 | 0.005 | 0.005 | 0.005
ROOT_LE_RADIUS_RATIO | 0.005 | 0.01 | 0.01 | 0.01 | 0.01
ROOT_TE_RADIUS_RATIO | 0.005 | 0.005 | 0.005 | 0.005 | 0.005
`____________________Blade______________________`
ROOT_FRONT_OFFSET_RATIO | 0.05 | 0.05 | 0.05 | 0.05 | 0.05
ROOT_REAR_OFFSET_RATIO | 0.05 | 0.05 | 0.05 | 0.05 | 0.05
ROOT_SIDE_OFFSET_RATIO | 0.05 | 0.05 | 0.05 | 0.05 | 0.05
TIP_FRONT_OFFSET_RATIO | 0.05 | 0.05 | 0.05 | 0.05 | 0.05
TIP_REAR_OFFSET_RATIO | 0.05 | 0.05 | 0.05 | 0.05 | 0.05
TIP_SIDE_OFFSET_ANGLE (deg) | 0 | 0 | 0 | 0 | 0
ROOT_Y_OFFSET_RATIO | 0 | 0 | 0 | 0 | 0
TIP_Y_OFFSET_RATIO | 0 | 0 | 0 | 0 | 0
TIP_X_OFFSET_RATIO | 0.05 | 0.05 | 0.05 | 0.05 | 0.05
`____________________Blade_Advanced_1___________`
BLADE_LE_TIP_CURVE_TENSION | 0 | 0 | 0 | 0 | 0
BLADE_LE_TIP_GUIDE_ANGLE (deg) | 0 | 0 | 0 | 0 | 0
BLADE_LE_TIP_STRAIGHT_RATIO | 0 | 0 | 0 | 0 | 0
BLADE_LE_ROOT_CURVE_TENSION | 0 | 0 | 0 | 0 | 0
BLADE_LE_ROOT_GUIDE_ANGLE (deg) | 0 | 0 | 0 | 0 | 0
BLADE_LE_ROOT_STRAIGHT_RATIO | 0 | 0 | 0 | 0 | 0
BLADE_TE_TIP_CURVE_TENSION | 0 | 0 | 0 | 0 | 0
BLADE_TE_TIP_GUIDE_ANGLE (deg) | 0 | 0 | 0 | 0 | 0
BLADE_TE_TIP_STRAIGHT_RATIO | 0 | 0 | 0 | 0 | 0
BLADE_TE_ROOT_CURVE_TENSION | 0 | 0 | 0 | 0 | 0
BLADE_TE_ROOT_GUIDE_ANGLE (deg) | 0 | 0 | 0 | 0 | 0
BLADE_TE_ROOT_STRAIGHT_RATIO | 0 | 0 | 0 | 0 | 0
`____________________Blade_Advanced_2___________`
BLADE_LE_BULGE_X_RATIO | 0 | 0 | 0 | 0 | 0
BLADE_LE_BULGE_Y_RATIO | 0 | 0 | 0 | 0 | 0
BLADE_LE_BULGE_Z_RATIO | 0.5 | 0.5 | 0.5 | 0.5 | 0.5
BLADE_TE_BULGE_X_RATIO | 0 | 0 | 0 | 0 | 0
BLADE_TE_BULGE_Y_RATIO | 0 | 0 | 0 | 0 | 0
BLADE_TE_BULGE_Z_RATIO | 0.5 | 0.5 | 0.5 | 0.5 | 0.5
`____________________Blade_Fillet_______________`
FILLET_BASE_MAX_RATIO | 0.05 | 0.05 | 0.05 | 0.05 | 0.05
FILLET_ROOT_BASE_RATIO | 0.5 | 0.5 | 0.5 | 0.5 | 0.5
FILLET_ROOT_HEIGHT_RATIO | 1 | 1 | 1 | 1 | 1
FILLET_ROOT_TENSION | 0.5 | 0.5 | 0.5 | 0.5 | 0.5
FILLET_TIP_BASE_RATIO | 0.5 | 0.5 | 0.5 | 0.5 | 0.5
FILLET_TIP_HEIGHT_RATIO | 1 | 1 | 1 | 1 | 1
FILLET_TIP_TENSION | 0.5 | 0.5 | 0.5 | 0.5 | 0.5
`____________________Dent_______________________`
DENT_STEM_THICKNESS_RATIO | 0.6 | 0.6 | 0.4 | 0.4 | 0.4
DENT_FILLET_RATIO | 0.8 | 0.8 | 0.8 | 0.8 | 0.8
DENT_FILLET_TENSION | 0.3 | 0.3 | 0.3 | 0.3 | 0.3
DENT_CORNER_RADIUS (mm) | 2 | 2 | 1 | 1 | 1
`____________________Dent_Advanced______________`
FIR_TRI_STEM_HEIGHT_RATIO | 0.4 | 0.4 | 0.4 | 0.4 | 0.4
FIR_TRI_TOP_1 | 1 | 1 | 1 | 1 | 1
FIR_TRI_TOP_2 | 0.6 | 0.6 | 0.6 | 0.6 | 0.6
FIR_TRI_BOTTOM_1 | 0.4 | 0.4 | 0.4 | 0.4 | 0.4
FIR_TRI_BOTTOM_2 | 0.1 | 0.1 | 0.1 | 0.1 | 0.1
`____________________Extra______________________`
VARIABLE_STATOR_AXIS_CAMBER_RATIO | 0.4 | 0.4 | 0.4 | 0.4 | 0.4